## Registres
ADS1115 - ADC 16bits - i2C
| POINTER |  | Bit7 | Bit6 | Bit5 | Bit4 | Bit3 | Bit2 | Bit1 | Bit0
| Write-Only | Default | 0 | 0 | 0 | 0 | 0 | 0 | Register address
| (Fonction Select) |  | Only 0 allowed | [5 empty] | 0 0 : Reg. Conversion
0 1 : Reg. CONFIG
1 0 : Low-Thresh Reg.
1 0 : High-Thresh Reg.
0x.00 | CONVERSION |  | Bit15 | Bit14 | Bit13 | Bit12 | Bit11 | Bit10 | Bit9 | Bit8 | Bit7 | Bit6 | Bit5 | Bit4 | Bit3 | Bit2 | Bit1 | Bit0
| Read-Only |  | bit15 indicating a negative value ! (For differential mode by coding Two's Complement !) | Read and converted value to 15 bits
| (Digital values) |  | D15 | D14 | D13 | D12 | D11 | D10 | D9 | D8 | D7 | D6 | D5 | D4 | D3 | D2 | D1 | D0
|  |  | MSB | [7 empty] | LSB
0x.01 | CONFIG |  | Bit15 | Bit14 | Bit13 | Bit12 | Bit11 | Bit10 | Bit9 | Bit8 | Bit7 | Bit6 | Bit5 | Bit4 | Bit3 | Bit2 | Bit1 | Bit0
| Read-Write |  | Operating Status Single-Shot conversion start | Input Multiplexer Configuration |  |  | Programmable Gain Amplifier Configuration |  |  | Device Operating Mode | Data Rate |  |  | Comparator Mode | Comparator Polarity | Latching Comparator | Comparator Queue and Disable
| (General Config) |  | OS | MUX2 | MUX1 | MUX0 | PGA2 | PGA1 | PGA0 | MODE | DR2 | DR1 | DR0 | COMP_MODE | COMP_POL | COMP_LAT | COMP_QUE1 | COMP_QUE0
|  | Default | 1 | 0 | 0 | 0 | 0 | 1 | 0 | 1 | 1 | 0 | 0 | 0 | 0 | 0 | 1 | 1
|  |  | For a Write Status | 000 : AINP = AIN0 and AINN = AIN1 (default) |  |  | 000 : FS = ±6.144V(1) |  |  | 0 : Continuous | 000 : 8 SPS |  |  | 0 : Traditional | 0 : Active Low | 0 : No Latching | 00 : Assert after one conversion
|  |  | 0: No effet | 001 : AINP = AIN0 and AINN = AIN3 |  |  | 001 : FS = ±4.096V(1) |  |  | conv. Mode | 001 : 16 SPS |  |  | comparator with | (Default) | Comparator | 01 : Assert after two conversions
|  |  | 1: Begin single conv. | 010 : AINP = AIN1 and AINN = AIN3 |  |  | 010 : FS = ±2.048V (default) = 0,0625 mV/bit |  |  |  | 010 : 32 SPS |  |  | hysteresis |  | (Default) | 10 : Assert after four conversions
|  |  | (when in power down mode) | 011 : AINP = AIN2 and AINN = AIN3 |  |  | 011 : FS = ±1.024V |  |  | 1 : Power-down | 011 : 64 SPS |  |  | (Default) |  |  | 11 : Disable comparator (default)
|  |  | For a Read Status | 100 : AINP = AIN0 and AINN = GND |  |  | 100 : FS = ±0.512V |  |  | single shot mode | 100 : 128 SPS (default)
|  |  | 0: Device is currently performing | 101 : AINP = AIN1 and AINN = GND |  |  | 101 : FS = ±0.256V |  |  | (Default) | 101 : 250 SPS |  |  | 1 : Window | 1 : Active High | 1 : Latching
|  |  | a conversion ADS1115 | 110 : AINP = AIN2 and AINN = GND |  |  | 110 : FS = ±0.256V |  |  |  | 110 : 475 SPS |  |  | Comparator |  | Comparator
|  |  | 1: Device is not currently performing | 111 : AINP = AIN3 and AINN = GND |  |  | 111 : FS = ±0.256V |  |  |  | 111 : 860 SPS
|  |  | a conversion ADS1115 |  |  |  |  | mV/Step = Value FS /32767
(1) This parameter expresses the full-scale range of the ADC scaling. In no event should more than VDD + 0.3V be applied to this device.
(1) Ce paramètre exprime la plage complète de la mise à l'échelle du CAN. En aucun cas, plus de VDD + 0.3V ne doit être appliqué à cet appareil.
| Exemple: Ecriture dans le Registre CONFIG pour un Mode de conversion continue, ensuite Lire le résultat de conversion | [7 empty] | Init: | ' Codage sur les 7 bits de poids fort ! (1 à 127)
' Le bit0 est utilisé pour indiquer le mode lecture/ecriture et peut donc être ignoré pour le i2C Setup *
| Ecrire dans le registre (Read/Write) de configuration | [8 empty] | Hi2csetup i2cmaster, %10010000, i2cfast_8, i2cbyte 'ic2 ADDR config (0x.48)
Hi2cout (%10010000) 'i2c Address '+0' for writing operation *
Hi2cout (%00000001,%11010010,%10000011) 'Write to Reg.CONFIG, MSB, LSB
|  |  | Operating Status Single-Shot conversion start | Input Multiplexer Configuration |  |  | Programmable Gain Amplifier Configuration |  |  | Device Operating Mode | Data Rate |  |  | Comparator Mode | Comparator Polarity | Latching Comparator | Comparator Queue and Disable
|  |  | OS | MUX2 | MUX1 | MUX0 | PGA2 | PGA1 | PGA0 | MODE | DR2 | DR1 | DR0 | COMP_MODE | COMP_POL | COMP_LAT | COMP_QUE1 | COMP_QUE0
|  |  | 1 | 0 | 0 | 0 | 0 | 1 | 0 | 0 | 1 | 0 | 0 | 0 | 0 | 0 | 1 | 1
0 : Traditional
|  |  | Write status: 1: Begin single conv. | 000 : AINP = AIN0 and AINN = AIN1 (default) |  |  | 010 : FS = ±2.048V (default) |  |  | 0 : Continuous | 100 : 128 SPS (default) |  |  | comparator with | 0 : Active Low | 0 : No Latching | 11 : Disable comparator (default)
[10 empty] | conv. Mode |  |  |  | hysteresis | (Default) | Comparator
[14 empty] | (Default) |  | (Default)
|  |  | MSB | [7 empty] | LSB
Ecrire dans le registre (Write Only) du pointeur (Positionner le pointeur sur l'adresse du Reg. de Conversion)
Hi2cout (%10010000) 'i2c Address '+0' for writing operation *
Hi2cout (%00000000) 'Write to Reg.Pointer (Select Reg.Conversion)
Lire le registre (Read Only) de Conversion (Le pointeur doit être placé sur l'adresse du Reg. de Conversion)
Hi2cout (%10010001) 'i2c Address '+1' for reading operation *
Hi2cin (adc.msb,adc.lsb)'Read MSB,LSB from Reg.Conversion
* L'usage de ce premier byte Read/Write est indiqué dans le Data Sheet du ADS1115 (protocole i2c) mais il ne semble pourtant pas nécessaire !?
i2C only 4-Addresses for ADS1115
| 'ADDR Pin' to: | GND | 1001000 d.72 0x.48
|  | VDD | 1001001 d.73 0x.49
|  | SDA | 1001010 d.74 0x.4A
|  | SCL | 1001011 d.75 0x.4B
PGA Configuration
| Bits [11:9] | PGA | Volt par ADC_Step | mV | µV
| 000 | 6.144 | 0.00018751 | 0.18751 | 187.5057
| 001 | 4.096 | 0.000125 | 0.125 | 125.0038
| 010 (Default) | 2.048 | 6.2502e-05 | 0.062502 | 62.5019
| 011 | 1.024 | 3.1251e-05 | 0.031251 | 31.251
| 100 | 0.512 | 1.5625e-05 | 0.015625 | 15.6255
| 101 / 110 / 111 | 0.256 | 7.8127e-06 | 0.0078127 | 7.8127
Note:
Utiliser une mesure différentielle offre plus d'immunité contre le bruit électromagnétique.
Il est donc préférable d'appliquer la valeur d'entrée sur A0 et Gnd sur A1.
C'est d'ailleurs la configuration d'entrée par défaut !
Une deuxième mesure différentielle est aussi possible sur A2 et GND sur A3.
Adresse i2C + "0"
Adressage du Reg.POINTER to CONFIG (0x.01) : 0000 0001
MSB to Reg. CONFIG
1000 0100
Adresse i2C + "0"
Pointe vers le Reg.CONVERSION (0x.00) : 0000 0000
LSB to Reg. CONFIG
1000 0011
Adresse i2C + "1"
MSB du Reg. CONVERSION
LSB du Reg. CONVERSION
Read Status
(Facultatif ?)*
Write Status
Write Status
Write Status
(Facultatif ?)*
Normal measurement between GND
Differential measurement
Note on B2: Détail, bit par bit des 3 registres 1. POINTER (Write Only) Adressage vers le registre Config ou vers le registre de Conversion. Utilisé avant de lancer une commande i2c (Hi2Cin ou Hi2cout) de lecture ou d'écriture vers l'un de ces registres. 2. CONVERSION (Read-Only) Conversion de la tension lue en entrée exprimée sur 15/16 bits. Le dernier bit15 représente l'éventuel signe négatif. 3. CONFIG (Read/Write) Registre de paramétrage général

## CONFIG
| Contrôle du registre de CONFIGURATION |  |  |  | ADS1115
Adresse Reg. Config (%00000001) + MSB + LSB
hi2cout | %00000001,%10000010,%10000011 |  |  | ?
| 128 | 64 | 32 | 16 | 8 | 4 | 2 | 1 | 128 | 64 | 32 | 16 | 8 | 4 | 2 | 1
| Bit15 | Bit14 | Bit13 | Bit12 | Bit11 | Bit10 | Bit9 | Bit8 | Bit7 | Bit6 | Bit5 | Bit4 | Bit3 | Bit2 | Bit1 | Bit0
| Operating Status Single-Shot conversion start | Input Multiplexer Configuration |  |  | Programmable Gain Amplifier Configuration |  |  | Device Operating Mode | Data Rate |  |  | Comparator Mode | Comparator Polarity | Latching Comparator | Comparator Queue and Disable
| OS | MUX2 | MUX1 | MUX0 | PGA2 | PGA1 | PGA0 | MODE | DR2 | DR1 | DR0 | COMP_MODE | COMP_POL | COMP_LAT | COMP_QUE1 | COMP_QUE0
| 1 | 0 | 0 | 0 | 0 | 0 | 1 | 0 | 1 | 0 | 0 | 0 | 0 | 0 | 1 | 1
| For a Write Status (0) | 000 : AINP = AIN0 and AINN = AIN1 (default) |  |  | 000 : FS = ±6.144V(1) |  |  | 0 : Continuous | 000 : 8 SPS |  |  | 0 : Traditional | 0 : Active Low | 0 : No Latching | 00 : Assert after one conversion
| 0: No effet | 001 : AINP = AIN0 and AINN = AIN3 |  |  | 001 : FS = ±4.096V(1) |  |  | conv. Mode | 001 : 16 SPS |  |  | comparator with | (Default) | Comparator | 01 : Assert after two conversions
| 1: Begin single conv. | 010 : AINP = AIN1 and AINN = AIN3 |  |  | 010 : FS = ±2.048V (default) = 0,0625 mV/bit |  |  |  | 010 : 32 SPS |  |  | hysteresis |  | (Default) | 10 : Assert after four conversions
| (when in power down mode) | 011 : AINP = AIN2 and AINN = AIN3 |  |  | 011 : FS = ±1.024V |  |  | 1 : Power-down | 011 : 64 SPS |  |  | (Default) |  |  | 11 : Disable comparator (default)
| For a Read Status (1) | 100 : AINP = AIN0 and AINN = GND |  |  | 100 : FS = ±0.512V |  |  | single shot mode | 100 : 128 SPS (default)
| 0: Device is currently performing | 101 : AINP = AIN1 and AINN = GND |  |  | 101 : FS = ±0.256V |  |  | (Default) | 101 : 250 SPS |  |  | 1 : Window | 1 : Active High | 1 : Latching
| a conversion ADS1115 | 110 : AINP = AIN2 and AINN = GND |  |  | 110 : FS = ±0.256V |  |  |  | 110 : 475 SPS |  |  | Comparator |  | Comparator
| 1: Device is not currently performing | 111 : AINP = AIN3 and AINN = GND |  |  | 111 : FS = ±0.256V |  |  |  | 111 : 860 SPS
| a conversion ADS1115 |  |  |  |  | mV/bit = Full Scale /32767)
|  |  | 000 |  |  | 001 |  |  |  | 100 |  | 0 | 0 | 0 | 11
| 128 | 0 | 0 | 0 | 0 | 0 | 2 | 0 | 128 | 0 | 0 | 0 | 0 | 0 | 2 | 1
| 130 | [7 empty] | 131
|  | 2 | [6 empty] | 131
Differential measurement
Normal measurement between GND
Note on B2: Cette page indique les paramètres du registre de Configuration en fonction de la ligne de programmation du Picaxe Exemple: hi2cout (%00000001,%11010100,%10000011) 1. Copiez les trois groupes de la ligne du programme reprenant les paramètres de configuration qui suivent la commande hi2cout. 2. Collez/Texte dans la cellule C5. 3. Les paramètres se surlignent en jaune.

## ADC Convert
Conversion Vin en valeur ADC
ADS1115
Vcc = 5V
PGA
| Bits [11:9] | FS (V) Vin Max | SETTING | Coef | ADC /mV | µV /ADC | 2048
| 000 | 6.144 | 0.66667 | 5333.3333 | 5.3333 | 187.5057
| 001 | 4.096 | 1 | 8000 | 8 | 125.0038
| 010 (Default) | 2.048 | 2 | 16000 | 16 | 62.5019
| 011 | 1.024 | 4 | 32000 | 32 | 31.251
| 100 | 0.512 | 8 | 64000 | 64 | 15.6255
| 101 / 110 / 111 | 0.256 | 16 | 128000 | 128 | 7.8127
GAIN | (Vin MAX)
3 Full Scale Vin: | 6.144 | V mV/ADC: | 5.3333 | 187.5057 | µV /ADC_Step
? Vin: | 568 | mV
1 | 3029 | calcul intermédiaire | 32767
| 3029 | calcul intermédiaire
: ADC= | 3029
HEX: | 0BD5
0000101111010101
MSB |  | LSB
00001011 |  | 11010101
11 |  | 213
Calcul inverse donnant la réponse de l'ADS1115:
Full Scale Vin: | 6.144 | V
MSB | 11 |  | 00001011 | 11 | 2816
LSB | 213 |  | 11010101 |  | 213
|  |  |  | ADC= | 3029
0000101111010101
|  |  | 3029 | calcul intermédiaire
|  |  | 3029 | calcul intermédiaire (C2')
mV/ADC : | 5.3333 |  | 567.9375 |  | mV
x 256=
Valeurs de ADC
Mode Différentiel:
de 0 à 65535
Mode "Normal GND":
de 0 à 32767 (15 bits)
Précision
Note on C3: Cette page simule le résultat du convertisseur ADS1115 1. Sélectionnez le Gain, dans le menu déroulant, en fonction de la tension d'entrée à mesurer. FS (Full Scale) représente la valeur "Pleine échelle" à ne pas dépasser en entrée Vin. En cas de dépassement, le résultat "saturé" sera toujours de 32767 (Max de 15 bits *) 2. Indiquez la valeur de Vin (en mV entiers, positifs ou négatifs). Attention, Vin Max = Vcc +300mV. Au delà, le circuit est grillé ! 3. Lire le résultat ADC ---------------------------------------------------------------------------------------------------------------------------------- * Pour traiter les valeurs négatives pouvant survenir lors d'une mesure différentielle, l'ADS1115 utilise le système de représentation des nombres négatifs en "Complément à deux". Le complément à deux d'un nombre binaire est égal à l'inverse de ce nombre, plus 1. NombreC2 = (-Nombre)+1 Exemple: C2 de (0101) est égal à : (1010 +1) = 1011 Dans ce système, le bit de poids fort est réservé pour indiquer le signe. "1" représente alors un nombre négatif. Une valeur positive ne peut donc être exprimée que sur 15 bits.
Note on E10: Full Scale Tension max donnant le resultat ADC= 32767 7FFF 01111111 1111111
Note on F10: GAIN
Note on G10: 32767/FS 32767 = max sur 15 bits. Le 16eme bit est le signe '-'
Note on H10: Précision Nombre de divisions par mV
Note on I10: Précision Une unité ADC vaut autant de µV Maximum d'unités = 32767 (15 bits)
Note on E11: Attention, Vin Max ne peut jamais dépasser 5V au risque de détruire le circuit ! La valeur "pleine échelle" ne sera donc ici jamais atteinte.

## Full Scale
Organisation et valeurs du registre de conversion de l' ADC
https://www.developpez.net/forums/d1542153/logiciels/microsoft-office/excel/convertir-decimal-binaire-excel/
https://www.developpez.net/forums/d917653/logiciels/microsoft-office/excel/faire-bindec-plus-10-bits/
https://www.excelforum.com/excel-formulas-and-functions/526353-decimal-to-16-bits-binary-conversion-in-excel.html
?
↓
|  | HEX | ADC (DEC) | BIN ('Complement 2') sur 16 bits | Valeur réelle | Valeur réelle
| Control |  | 32768 | 1000000000000000 | du Registre de conversion | du registre de conversion
=P72+(-Q72) | 0 | 7FFF | 32767 | 0111111111111111 | 32767 | 32767
| 0 | 7FFD | 32765 | 0111111111111101 | 32765 | 32765
| 0 | 7FFD | 32765 | 0111111111111101 | 32765 | 32765
| 0 | 7FFB | 32763 | 0111111111111011 | 32763 | 32763
| 0 | 6529 | 25897 | 0110010100101001 | 25897 | 25897
| 0 | 2904 | 10500 | 0010100100000100 | 10500 | 10500
| 0 | 0A26 | 2598 | 0000101000100110 | 2598 | 2598
| 0 | 04D2 | 1234 | 0000010011010010 | 1234 | 1234
| 0 | 0014 | 20 | 0000000000010100 | 20 | 20
| 0 | 0013 | 19 | 0000000000010011 | 19 | 19
| 0 | 0012 | 18 | 0000000000010010 | 18 | 18
| 0 | 0011 | 17 | 0000000000010001 | 17 | 17
| 0 | 0010 | 16 | 0000000000010000 | 16 | 16
| 0 | 000F | 15 | 0000000000001111 | 15 | 15
| 0 | 000E | 14 | 0000000000001110 | 14 | 14
| 0 | 000D | 13 | 0000000000001101 | 13 | 13
| 0 | 000C | 12 | 0000000000001100 | 12 | 12
| 0 | 000B | 11 | 0000000000001011 | 11 | 11
| 0 | 000A | 10 | 0000000000001010 | 10 | 10
| 0 | 0009 | 9 | 0000000000001001 | 9 | 9
| 0 | 0008 | 8 | 0000000000001000 | 8 | 8
| 0 | 0007 | 7 | 0000000000000111 | 7 | 7 | Positifs | de 1 à 32767 | 32767 | positions
| 0 | 0006 | 6 | 0000000000000110 | 6 | 6 | Zéro | 0 | 1 | positions
| 0 | 0005 | 5 | 0000000000000101 | 5 | 5 | Négatifs | de 65535 à 32768 | 32767 | positions
| 0 | 0004 | 4 | 0000000000000100 | 4 | 4 |  |  | 65535 | 1111111111111111
| 0 | 0003 | 3 | 0000000000000011 | 3 | 3 |  |  |  | 16 bits
| 0 | 0002 | 2 | 0000000000000010 | 2 | 2
| 0 | 0001 | 1 | 0000000000000001 | 1 | 1
| 0 | 0000 | 0 | 0000000000000000 | 0 | 0
| 65536 | FFFF | -1 | 1111111111111111 | 65535 | 65535
| 65536 | FFFE | -2 | 1111111111111110 | 65534 | 65534
| 65536 | FFFD | -3 | 1111111111111101 | 65533 | 65533
| 65536 | FFFC | -4 | 1111111111111100 | 65532 | 65532
| 65536 | FFFB | -5 | 1111111111111011 | 65531 | 65531
| 65536 | FFFA | -6 | 1111111111111010 | 65530 | 65530
| 65536 | FFF9 | -7 | 1111111111111001 | 65529 | 65529
| 65536 | FFF8 | -8 | 1111111111111000 | 65528 | 65528
| 65536 | FFF7 | -9 | 1111111111110111 | 65527 | 65527
| 65536 | FFF6 | -10 | 1111111111110110 | 65526 | 65526
| 65536 | FFF5 | -11 | 1111111111110101 | 65525 | 65525
| 65536 | FFF4 | -12 | 1111111111110100 | 65524 | 65524
| 65536 | FFF3 | -13 | 1111111111110011 | 65523 | 65523
| 65536 | FFF2 | -14 | 1111111111110010 | 65522 | 65522
| 65536 | FFF1 | -15 | 1111111111110001 | 65521 | 65521
| 65536 | FFF0 | -16 | 1111111111110000 | 65520 | 65520
| 65536 | FFEF | -17 | 1111111111101111 | 65519 | 65519
| 65536 | FFEE | -18 | 1111111111101110 | 65518 | 65518
| 65536 | FFED | -19 | 1111111111101101 | 65517 | 65517
| 65536 | FFEC | -20 | 1111111111101100 | 65516 | 65516
| 65536 | FFE0 | -32 | 1111111111100000 | 65504 | 65504
| 65536 | FB2E | -1234 | 1111101100101110 | 64302 | 64302
| 65536 | E890 | -6000 | 1110100010010000 | 59536 | 59536
| 65536 | D6FC | -10500 | 1101011011111100 | 55036 | 55036
| 65536 | A7D7 | -22569 | 1010011111010111 | 42967 | 42967
| 65536 | 8004 | -32764 | 1000000000000100 | 32772 | 32772
| 65536 | 8003 | -32765 | 1000000000000011 | 32771 | 32771
| 65536 | 8002 | -32766 | 1000000000000010 | 32770 | 32770
| 65536 | 8001 | -32767 | 1000000000000001 | 32769 | 32769
=E69+(-F69) | 65536 | 8000 | -32768 | 1000000000000000 | 32768 | 32768
Note on B2: Valeurs du registre ADC Cette feuille donne un aperçu des valeurs lues dans le registre ADC pour l'ensemble d'une gamme considérée en Full Scale. Les valeurs négatives ne seront évidemment possibles qu'en Mode Lecture Différentielle. ? Introduisez une valeur décimale comprise entre -32768 et +32767. Elle sera convertie en format HEX et BIN 'Complément à deux'. Introduire une valeur négative ne sert qu'à indiquer qu'on simule une tension négative ! En effet, les valeurs lues dans le registre de conversion de l'ADC seront toujours positives et varieront ainsi de 0 à 65535 !
Note on E10: Introduisez une valeur décimale comprise entre -32768 et +32767. Elle sera convertie en format HEX et BIN 'Complément à deux'. Introduire une valeur négative ne sert qu'à indiquer qu'on simule une tension négative ! En effet, les valeurs lues dans le registre de conversion de l'ADC varieront de 0 à 65535 !
Note on G11: Colonne intermédiaire pour calcul du BIN'C2'
Note on H11: Calcul au départ du BIN'C2'
Note on E12: Valeur MAXIMALE
Note on H12: ADC pour Vin Positif MAX
Note on E70: Valeur MINIMALE
Note on H70: ADC pour Vin Négatif MAX
Valeur d'entrée vers HEX
(Valeur d'entrée vers Complément à 2 (DEC non signé))
Complément à 2 Binaire / 16 BITS
(Binaire vers Complément à 2 (DEC non signé))
Valeurs de ADC
Mode Différentiel:
de 0 à 65535 (16 bits)
Mode "Normal GND":
de 0 à 32767 (15 bits)
Valeurs de ADC
Mode "Normal GND":
de 0 à 32767 (15 bits)
Mode Différentiel:
de 0 à 65535 (16 bits)

## PGA Scale
Analyse du facteur Gain du PGA (Programmable Gain Amplifier)
|  |  | 29 | MSB | 127 | ? | 01111111 | 127 | 32512
|  |  | 234 | LSB | 255 | ? | 11111111 |  | 255
|  |  | Bits [11:9] | PGA Full Scale= | 6.144 | 3 Volts | Valeur décimale = |  | 32767
|  |  |  | ADC_Step value = | 0.1875 | 0.18751 | mV
[5 empty] | = V.FS /32768 | = V.FS /32767
|  |  |  | µV par ADC_Step: | 187.5 | 187.5057 | Valeur décimale : | Vin=
[7 empty] | 32767 | 100% | du Full Scale
|  |  |  | Multipliée par ADC_Step Value = Vin = | 6143.8125 | 6144 |  | mV
|  |  |  | Coef = | 5.3333 | 5.3332 | Valeur décimale / mV
[5 empty] | 100% | 100% | du Full Scale
OK, tension d'entrée inférieure à la valeur de Full Scale
|  |  | PGA Configuration |  |  | 32767 valeurs possibles (15 bits) + valeur zéro = 32768 ADC_Steps pour une tension positive mesurée
Infos issues du DataSheet
Precise value of a ADC_Step
0.66667 | Setting | Coef. | Bits [11:9] | PGA | Volt/ADC_Step | mV | µV |  |  | Positifs | de 1 à 32767 | 32767 | ADC_Steps
0.66667 | 2/3 | 5.333 | 000 | 6.144 | 0.00018751 | 0.18751 | 187.5057 |  |  | Zéro | 0 | 1 | ADC_Steps
1 | 1 | 8 | 001 | 4.096 | 0.000125 | 0.125 | 125.0038 |  |  | Négatifs | de 65535 à 32768 | 32767 | ADC_Steps
2 | 2 | 16 | 010 (Default) | 2.048 | 6.2502e-05 | 0.062502 | 62.5019 |  |  |  |  | 65535 | 1111111111111111
4 | 4 | 32 | 011 | 1.024 | 3.1251e-05 | 0.031251 | 31.251 | [5 empty] | 16 bits
8 | 8 | 64 | 100 | 0.512 | 1.5625e-05 | 0.015625 | 15.6255
16 | 16 | 128 | 101 / 110 / 111 | 0.256 | 7.8127e-06 | 0.0078127 | 7.8127
Le setting PGA = 2/3 (FS=6,144V) permet à la mesure d'entrée de s'étendre jusqu'à la tension d'alimentation lorsque le VDD est supérieur à 4 V. (Max 5V)
|  |  | Notez cependant que dans ce cas (ainsi que pour PGA = 1 et VDD <4V) (FS=4,096V), il n'est pas possible d'atteindre un code de sortie pleine échelle sur l'ADC. | [9 empty] | ²
Les tensions d'entrées analogiques ne doivent jamais dépasser les limites de tension d'entrée analogique indiquées dans le tableau des caractéristiques électriques.
x 256=
Précision:
Note on B2: Analyse du facteur PGA (Programmable Gain Amplifier) - Calcule la précison (valeur d'un "Step ADC") en fonction de la valeur de Full Scale choisie. - Calcule la tension positive appliquée en fonction de la valeur ADC (MSB, LSB) introduite.
Note on B28: Valeurs issues du DataSheet
Note on E28: Valeurs issues du DataSheet

## Picaxe Forum1
| Ecrire dans le registre de configuration: |  |  | Picaxe Specifications
Semble facultatif !? | Premier octet: 0b10010000 (première adresse I2C de 7 bits. )
Deuxième octet: 0b00000001 (pointe sur le registre de configuration).
Troisième octet: 0b10000100 (MSB du registre de configuration à écrire)
Quatrième octet: 0b10000011 (LSB du registre de configuration) à écrire)
Ecrire au registre de pointeur:
Semble facultatif !? | Premier octet: 0b10010000 (première adresse I2C 7 bits aux données de produit spécifique à l' appareil feuille suivi d'un faible bit de lecture / écriture).
Deuxième octet: 0b00000000 (points à registre de conversion)
Lire Conversion registre:
Semble facultatif !? | Premier octet: 0b10010001 (première adresse I2C à 7 bits suivie d'un bit de lecture / écriture élevé)
Deuxième octet: la réponse ADS1113/4/5 avec le MSB du registre de conversion.
Troisième octet: la réponse ADS1113/4/5 avec le LSB du registre de conversion.
Voici comment j'ai implémenté le code.
Je suppose que le premier octet mentionné à chaque étape (l'adresse du périphérique) est pris en charge par la ligne de commande hi2csetup). ??
Sur toutes vos commandes hi2cout, supprimez le 0 depuis le début. Cela signifie que le Picaxe envoie un octet 0 avant les octets que vous avez l'intention d'envoyer, et vous n'obtiendrez rien de l'ADC.
Une commande devrait ressembler à ceci:
hi2cout (%00000001,%11000010,%10000011) 'Write CONFIG reg, MSB, LSB (Configure AIN0)
| Code: | https://picaxeforum.co.uk/threads/ads1115-quad-ad-converter-blues.28099/
symbol chan0 = w0
symbol temp_wd = w4
Symbol MSBy = b8
Symbol LSBy = b9
' Codage sur les 7 bits de poids fort ! (1 à 127)
' Le bit0 est utilisé pour indiquer le mode lecture/ecriture et peut donc être ignoré pour le i2C Setup *
hi2csetup i2cmaster, %10010000, i2cfast_8, i2cbyte 'address with grounded address pin
main_read:
hi2cout (%00000001,%11000010,%10000011)'Write to Reg.CONFIG, MSB, LSB (Configure AIN0)
; (To Reg.CONFIG,%xMUXPGA ,%DRAxxxxx)
| hi2cout (%00000000) | 'Set Pointer to Reg.Conversion
hi2cin (MSBy,LSBy)'Read MSB,LSB for chans 0
chan0 = temp_wd/16
debug
toggle C.0 'signal reading activity
goto main_read
0 0 : Reg. Conversion
0 1 : Reg. CONFIG
i2c Addr. + | 0 = Write
i2c Addr. + | 1 = Read
Voir aussi FORUM:
| https://picaxeforum.co.uk/threads/ads1115-a-d-converter-problem.31530/ |  | Initié par Zorgloub ;))
https://picaxeforum.co.uk/threads/ads1115-quad-ad-converter-blues.28099/
Note on B2: Exemple de programme initial issu du Forum Picaxe GB
* ?Semble facultatif malgré les infos du Data Sheet !??

## TMP37
[6 empty] | TMP37 |  | 5°C to 100°C
ADS1115
[5 empty] | PGA= | 2 | Choisir le PGA en fonction de la tension Max qui sera appliquée à l'entrée du ADC
| PGA |  |  |  |  | ↓ |  |  |  | OK
Bits [11:9] | SETTING | FS (V) Vin Max | Coef |  |  | Coef= | 16000 |  | FSmax= | 2048 | mV | 0.003125 | 0.003125 | 0.003125 | 0.003125 | 0.003125 | 0.003125 | 0.003125 | 0.003125 | 0.003125 | 0.003125 | 0.003125 | 0.003125 | 0.003125 | 0.003125 | 0.003125 | 0.003125 | 0.003125 | 0.003125 | 0.003125 | 0.003125 | 0.003125 | 0.003125 | 0.003125 | 0.003125 | 0.003125 | 0.003125 | 0.003125 | 0.003125 | 0.003125 | 0.003125 | 0.003125 | 0.003125 | 0.003125 | 0.003125 | 0.003125 | 0.003125 | 0.003125 | 0.003125 | 0.003125 | 0.003125 | 0.003125 | 0.003125 | 0.003125 | 0.003125 | 0.003125 | 0.003125 | 0.003125 | 0.003125 | 0.003125 | 0.003125 | 0.003125 | 0.003125 | 0.003125 | 0.003125 | 0.003125 | 0.003125 | 0.003125 | 0.003125 | 0.003125 | 0.003125 | 0.003125 | 0.003125 | 0.003125 | 0.003125 | 0.003125 | 0.003125 | 0.003125 | 0.003125 | 0.003125 | 0.003125 | 0.003125 | 0.003125 | 0.003125 | 0.003125 | 0.003125 | 0.003125 | 0.003125 | 0.003125 | 0.003125 | 0.003125 | 0.003125 | 0.003125 | 0.003125 | 0.003125 | 0.003125 | 0.003125 | 0.003125 | 0.003125 | 0.003125 | 0.003125 | 0.003125 |  | Ƞ | °C/ADC
000 | 0.66667 | 6.144 | 5333.3333 |  |  |  | 5 | 6 | 7 | 8 | 9 | 10 | 11 | 12 | 13 | 14 | 15 | 16 | 17 | 18 | 19 | 20 | 21 | 22 | 23 | 24 | 25 | 26 | 27 | 28 | 29 | 30 | 31 | 32 | 33 | 34 | 35 | 36 | 37 | 38 | 39 | 40 | 41 | 42 | 43 | 44 | 45 | 46 | 47 | 48 | 49 | 50 | 51 | 52 | 53 | 54 | 55 | 56 | 57 | 58 | 59 | 60 | 61 | 62 | 63 | 64 | 65 | 66 | 67 | 68 | 69 | 70 | 71 | 72 | 73 | 74 | 75 | 76 | 77 | 78 | 79 | 80 | 81 | 82 | 83 | 84 | 85 | 86 | 87 | 88 | 89 | 90 | 91 | 92 | 93 | 94 | 95 | 96 | 97 | 98 | 99 | 100 |  | °C | y
001 | 1 | 4.096 | 8000 |  |  | ADC= | 1600 | 1920 | 2240 | 2560 | 2880 | 3200 | 3520 | 3840 | 4160 | 4480 | 4800 | 5120 | 5440 | 5760 | 6080 | 6400 | 6720 | 7040 | 7360 | 7680 | 8000 | 8320 | 8640 | 8960 | 9280 | 9600 | 9920 | 10240 | 10560 | 10880 | 11200 | 11520 | 11840 | 12160 | 12480 | 12800 | 13120 | 13440 | 13760 | 14080 | 14400 | 14720 | 15040 | 15360 | 15680 | 16000 | 16320 | 16640 | 16960 | 17280 | 17600 | 17920 | 18240 | 18560 | 18880 | 19200 | 19520 | 19840 | 20160 | 20480 | 20800 | 21120 | 21440 | 21760 | 22080 | 22400 | 22720 | 23040 | 23360 | 23680 | 24000 | 24320 | 24640 | 24960 | 25280 | 25600 | 25920 | 26240 | 26560 | 26880 | 27200 | 27520 | 27840 | 28160 | 28480 | 28800 | 29120 | 29440 | 29760 | 30080 | 30400 | 30720 | 31040 | 31360 | 31680 | 32000 | 32768 | ADC | x
010 (Default) | 2 | 2.048 | 16000 |  |  | mV= | 100 | 120 | 140 | 160 | 180 | 200 | 220 | 240 | 260 | 280 | 300 | 320 | 340 | 360 | 380 | 400 | 420 | 440 | 460 | 480 | 500 | 520 | 540 | 560 | 580 | 600 | 620 | 640 | 660 | 680 | 700 | 720 | 740 | 760 | 780 | 800 | 820 | 840 | 860 | 880 | 900 | 920 | 940 | 960 | 980 | 1000 | 1020 | 1040 | 1060 | 1080 | 1100 | 1120 | 1140 | 1160 | 1180 | 1200 | 1220 | 1240 | 1260 | 1280 | 1300 | 1320 | 1340 | 1360 | 1380 | 1400 | 1420 | 1440 | 1460 | 1480 | 1500 | 1520 | 1540 | 1560 | 1580 | 1600 | 1620 | 1640 | 1660 | 1680 | 1700 | 1720 | 1740 | 1760 | 1780 | 1800 | 1820 | 1840 | 1860 | 1880 | 1900 | 1920 | 1940 | 1960 | 1980 | 2000 | 2048 | mV
011 | 4 | 1.024 | 32000 |  |  | ADC/mV | 16 | 16 | 16 | 16 | 16 | 16 | 16 | 16 | 16 | 16 | 16 | 16 | 16 | 16 | 16 | 16 | 16 | 16 | 16 | 16 | 16 | 16 | 16 | 16 | 16 | 16 | 16 | 16 | 16 | 16 | 16 | 16 | 16 | 16 | 16 | 16 | 16 | 16 | 16 | 16 | 16 | 16 | 16 | 16 | 16 | 16 | 16 | 16 | 16 | 16 | 16 | 16 | 16 | 16 | 16 | 16 | 16 | 16 | 16 | 16 | 16 | 16 | 16 | 16 | 16 | 16 | 16 | 16 | 16 | 16 | 16 | 16 | 16 | 16 | 16 | 16 | 16 | 16 | 16 | 16 | 16 | 16 | 16 | 16 | 16 | 16 | 16 | 16 | 16 | 16 | 16 | 16 | 16 | 16 | 16 | 16 | 16 | Ƞ | ADC/mV
100 | 8 | 0.512 | 64000 |  |  | ADC/°C | 320 | 320 | 320 | 320 | 320 | 320 | 320 | 320 | 320 | 320 | 320 | 320 | 320 | 320 | 320 | 320 | 320 | 320 | 320 | 320 | 320 | 320 | 320 | 320 | 320 | 320 | 320 | 320 | 320 | 320 | 320 | 320 | 320 | 320 | 320 | 320 | 320 | 320 | 320 | 320 | 320 | 320 | 320 | 320 | 320 | 320 | 320 | 320 | 320 | 320 | 320 | 320 | 320 | 320 | 320 | 320 | 320 | 320 | 320 | 320 | 320 | 320 | 320 | 320 | 320 | 320 | 320 | 320 | 320 | 320 | 320 | 320 | 320 | 320 | 320 | 320 | 320 | 320 | 320 | 320 | 320 | 320 | 320 | 320 | 320 | 320 | 320 | 320 | 320 | 320 | 320 | 320 | 320 | 320 | 320 | 320 | 320 | Ƞ | ADC/°C
101 / 110 / 111 | 16 | 0.256 | 128000 |  |  | V.Max = | 5: 2000; 6: mV; 7: 320
https://e2e.ti.com/support/data-converters/f/73/t/127706
MSB | 30 | ? | 00011110 | 30 | 7680
LSB | 56 | ? | 00111000 |  | 56 | 7736 | 6: ( Max = 32767 ); 7: ADC
Calcul exact
|  |  |  | / 16 |  | 483.5 | 6: mV; 7: Exact /; 8: 16
Degrés / ADC
[6 empty] | 24.175 | 6: °C; 7: Exact X; 8: 0.003125
Calcul Picaxe
[6 empty] | 483 | 6: mV; 7: ADC /; 8: 16
| 0 |  | 0.5 |  |  | ,50 | bar: 5 to 6
24.1 | bar: 5 to 6
Détail du Calcul PICAXE (Nombres entiers)
[6 empty] | ADC= | 5: 7736
[6 empty] | PGA= | 5: 2; 6: (Exact); 7: ENTIER !
[6 empty] | FS= | 5: 2048 mV
[6 empty] | mV | 5: ADC/16; 6: 483.5; 7: 483; 8: mV; 18: PGA= 2; 21: 1/Multiplicatr; 36: PGA= 2; 39: 1/Multiplicatr
[19 empty] | FS | [17 empty] | FS
[6 empty] | TempC | 5: ADC/ 32; 6: 241.75; 7: 241; 17: 4.096; 18: PGA = 1; 19: Y= 0,00625000*X; 21: 0.0625; 22: 0,00625 = (1/16) /10 = 1/160; 24: 0.0625; 25: 0.00625; 35: 4.096; 36: PGA = 1; 37: Y= 0,125000*X; 39: 8
[19 empty] | 2.048 | PGA = 2 | Y= 0,00312500*X |  | 1/32 |  |  | 0.03125 | [10 empty] | 2.048 | PGA = 2 | Y= 0,062500*X |  | 16
[6 empty] | Entier_C | 5: TempC/10; 6: 24.1; 7: 24; 17: 1.024; 18: PGA = 4; 19: Y= 0,00156250*X; 21: 1/64; 24: 0.015625; 35: 1.024; 36: PGA = 4; 37: Y= 0,031250*X; 39: 32
[6 empty] | b0=entier_C*10 | 6: 240; 7: 240; 17: 0.512; 18: PGA = 8; 19: Y= 0,00078125*X; 21: 1/128; 24: 0.0078125; 35: 0.512; 36: PGA = 8; 37: Y= 0,015625*X; 39: 64
[6 empty] | Decimal= | 5: TempC-b0; 6: 1; 7: 1; 17: 0.256; 18: PGA = 16; 19: Y= 0,00039063*X; 21: 1/256; 24: 0.0039062; 35: 0.256; 36: PGA = 16; 37: Y= 0,007813*X; 39: 128
[7 empty] | RESULTAT Picaxe |  | 24.1 | °C
[9 empty] | 483 | mV
DIFFERENCE
[9 empty] | 0.5 | mV
[9 empty] | 0.075 | °C
x 256=
X = ADC
Y = °C
X = ADC
Y = mV
TMP37
Note on B3: Simulation comportementale du capteur de température TMP37 (5 à 100 °C) -1. Sélectionner la valeur de PGA (Programmable Gain Amplifier) qui déterminera la valeur de Full Scale -2. Introduisez les valeurs ADC (MSB et LSB) Le simulateur calcule les valeurs mV et °C de facon exacte, mais aussi à la manière d'un Picaxe qui ne gère pas les décimales.
Note on C8: = 2/3
Note on H9: Règle de trois: (32767 x Vin) / FS Coef = 32767/FS ADC = Vin x Coef
Note on H10: Valeurs invariables fixées par le TMP37
Note on H29: Voir détail ci-dessous

## TMP36
[7 empty] | TMP36 |  | -40°C to 125°C
ADS1115
[6 empty] | PGA= | 2 | Choisir le PGA en fonction de la tension Max qui sera appliquée à l'entrée du ADC
|  | PGA |  |  |  |  | ↓ |  |  |  | OK
| Bits [11:9] | SETTING | FS (V) Vin Max | Coef |  |  | Coef= | 16000 |  | FSmax= | 2048 | mV | -0.014583 | -0.013281 | -0.012132 | -0.011111 | -0.010197 | -0.009375 | -0.008631 | -0.0079545 | -0.007337 | -0.0067708 | -0.00625 | -0.0057692 | -0.0053241 | -0.0049107 | -0.0045259 | -0.0041667 | -0.0038306 | -0.0035156 | -0.0032197 | -0.0029412 | -0.0026786 | -0.0024306 | -0.0021959 | -0.0019737 | -0.0017628 | -0.0015625 | -0.001372 | -0.0011905 | -0.0010174 | -0.00085227 | -0.00069444 | -0.00054348 | -0.00039894 | -0.00026042 | -0.00012755 | 0 | 0.00012255 | 0.00024038 | 0.00035377 | 0.00046296 | 0.00056818 | 0.00066964 | 0.00076754 | 0.00086207 | 0.00095339 | 0.0010417 | 0.001127 | 0.0012097 | 0.0012897 | 0.0013672 | 0.0014423 | 0.0015152 | 0.0015858 | 0.0016544 | 0.001721 | 0.0017857 | 0.0018486 | 0.0019097 | 0.0019692 | 0.002027 | 0.0020833 | 0.0021382 | 0.0021916 | 0.0022436 | 0.0022943 | 0.0023437 | 0.002392 | 0.002439 | 0.0024849 | 0.0025298 | 0.0025735 | 0.0026163 | 0.002658 | 0.0026989 | 0.0027388 | 0.0027778 | 0.0028159 | 0.0028533 | 0.0028898 | 0.0029255 | 0.0029605 | 0.0029948 | 0.0030284 | 0.0030612 | 0.0030934 | 0.003125 | 0.0031559 | 0.0031863 | 0.003216 | 0.0032452 | 0.0032738 | 0.0033019 | 0.0033294 | 0.0033565 | 0.003383 | 0.0034091 | 0.0034347 | 0.0034598 | 0.0034845 | 0.0035088 | 0.0035326 | 0.003556 | 0.0035791 | 0.0036017 | 0.0036239 | 0.0036458 | 0.0036674 | 0.0036885 | 0.0037093 | 0.0037298 | 0.00375 | 0.0037698 | 0.0037894 | 0.0038086 | 0.0038275 | 0.0038462 | 0.0038645 | 0.0038826 | 0.0039004 | 0.0039179 | 0.0039352 | 0.0039522 | 0.003969 | 0.0039855 | 0.0040018 | 0.0040179 | 0.0040337 | 0.0040493 | 0.0040647 | 0.0040799 | 0.0040948 | 0.0041096 | 0.0041241 | 0.0041385 | 0.0041527 | 0.0041667 | 0.0041805 | 0.0041941 | 0.0042075 | 0.0042208 | 0.0042339 | 0.0042468 | 0.0042596 | 0.0042722 | 0.0042846 | 0.0042969 | 0.004309 | 0.004321 | 0.0043328 | 0.0043445 | 0.0043561 | 0.0043675 | 0.0043787 | 0.0043899 | 0.0044009 | 0.0044118 | 0.0044225 | 0.0044331 | 0.0044436 | 0.004454 | 0.0044643 | Ƞ | °C/ADC
| 000 | 0.66667 | 6.144 | 5333.3333 |  |  |  | -40 | -39 | -38 | -37 | -36 | -35 | -34 | -33 | -32 | -31 | -30 | -29 | -28 | -27 | -26 | -25 | -24 | -23 | -22 | -21 | -20 | -19 | -18 | -17 | -16 | -15 | -14 | -13 | -12 | -11 | -10 | -9 | -8 | -7 | -6 | -5 | -4 | -3 | -2 | -1 | 0 | 1 | 2 | 3 | 4 | 5 | 6 | 7 | 8 | 9 | 10 | 11 | 12 | 13 | 14 | 15 | 16 | 17 | 18 | 19 | 20 | 21 | 22 | 23 | 24 | 25 | 26 | 27 | 28 | 29 | 30 | 31 | 32 | 33 | 34 | 35 | 36 | 37 | 38 | 39 | 40 | 41 | 42 | 43 | 44 | 45 | 46 | 47 | 48 | 49 | 50 | 51 | 52 | 53 | 54 | 55 | 56 | 57 | 58 | 59 | 60 | 61 | 62 | 63 | 64 | 65 | 66 | 67 | 68 | 69 | 70 | 71 | 72 | 73 | 74 | 75 | 76 | 77 | 78 | 79 | 80 | 81 | 82 | 83 | 84 | 85 | 86 | 87 | 88 | 89 | 90 | 91 | 92 | 93 | 94 | 95 | 96 | 97 | 98 | 99 | 100 | 101 | 102 | 103 | 104 | 105 | 106 | 107 | 108 | 109 | 110 | 111 | 112 | 113 | 114 | 115 | 116 | 117 | 118 | 119 | 120 | 121 | 122 | 123 | 124 | 125 | °C | Y
| 001 | 1 | 4.096 | 8000 |  |  | ADC= | 1600 | 1760 | 1920 | 2080 | 2240 | 2400 | 2560 | 2720 | 2880 | 3040 | 3200 | 3360 | 3520 | 3680 | 3840 | 4000 | 4160 | 4320 | 4480 | 4640 | 4800 | 4960 | 5120 | 5280 | 5440 | 5600 | 5760 | 5920 | 6080 | 6240 | 6400 | 6560 | 6720 | 6880 | 7040 | 7200 | 7360 | 7520 | 7680 | 7840 | 8000 | 8160 | 8320 | 8480 | 8640 | 8800 | 8960 | 9120 | 9280 | 9440 | 9600 | 9760 | 9920 | 10080 | 10240 | 10400 | 10560 | 10720 | 10880 | 11040 | 11200 | 11360 | 11520 | 11680 | 11840 | 12000 | 12160 | 12320 | 12480 | 12640 | 12800 | 12960 | 13120 | 13280 | 13440 | 13600 | 13760 | 13920 | 14080 | 14240 | 14400 | 14560 | 14720 | 14880 | 15040 | 15200 | 15360 | 15520 | 15680 | 15840 | 16000 | 16160 | 16320 | 16480 | 16640 | 16800 | 16960 | 17120 | 17280 | 17440 | 17600 | 17760 | 17920 | 18080 | 18240 | 18400 | 18560 | 18720 | 18880 | 19040 | 19200 | 19360 | 19520 | 19680 | 19840 | 20000 | 20160 | 20320 | 20480 | 20640 | 20800 | 20960 | 21120 | 21280 | 21440 | 21600 | 21760 | 21920 | 22080 | 22240 | 22400 | 22560 | 22720 | 22880 | 23040 | 23200 | 23360 | 23520 | 23680 | 23840 | 24000 | 24160 | 24320 | 24480 | 24640 | 24800 | 24960 | 25120 | 25280 | 25440 | 25600 | 25760 | 25920 | 26080 | 26240 | 26400 | 26560 | 26720 | 26880 | 27040 | 27200 | 27360 | 27520 | 27680 | 27840 | 28000 | ADC | X
| 010 (Default) | 2 | 2.048 | 16000 |  |  | mV= | 100 | 110 | 120 | 130 | 140 | 150 | 160 | 170 | 180 | 190 | 200 | 210 | 220 | 230 | 240 | 250 | 260 | 270 | 280 | 290 | 300 | 310 | 320 | 330 | 340 | 350 | 360 | 370 | 380 | 390 | 400 | 410 | 420 | 430 | 440 | 450 | 460 | 470 | 480 | 490 | 500 | 510 | 520 | 530 | 540 | 550 | 560 | 570 | 580 | 590 | 600 | 610 | 620 | 630 | 640 | 650 | 660 | 670 | 680 | 690 | 700 | 710 | 720 | 730 | 740 | 750 | 760 | 770 | 780 | 790 | 800 | 810 | 820 | 830 | 840 | 850 | 860 | 870 | 880 | 890 | 900 | 910 | 920 | 930 | 940 | 950 | 960 | 970 | 980 | 990 | 1000 | 1010 | 1020 | 1030 | 1040 | 1050 | 1060 | 1070 | 1080 | 1090 | 1100 | 1110 | 1120 | 1130 | 1140 | 1150 | 1160 | 1170 | 1180 | 1190 | 1200 | 1210 | 1220 | 1230 | 1240 | 1250 | 1260 | 1270 | 1280 | 1290 | 1300 | 1310 | 1320 | 1330 | 1340 | 1350 | 1360 | 1370 | 1380 | 1390 | 1400 | 1410 | 1420 | 1430 | 1440 | 1450 | 1460 | 1470 | 1480 | 1490 | 1500 | 1510 | 1520 | 1530 | 1540 | 1550 | 1560 | 1570 | 1580 | 1590 | 1600 | 1610 | 1620 | 1630 | 1640 | 1650 | 1660 | 1670 | 1680 | 1690 | 1700 | 1710 | 1720 | 1730 | 1740 | 1750 | mV
| 011 | 4 | 1.024 | 32000 |  |  | ADC/mV | 16 | 16 | 16 | 16 | 16 | 16 | 16 | 16 | 16 | 16 | 16 | 16 | 16 | 16 | 16 | 16 | 16 | 16 | 16 | 16 | 16 | 16 | 16 | 16 | 16 | 16 | 16 | 16 | 16 | 16 | 16 | 16 | 16 | 16 | 16 | 16 | 16 | 16 | 16 | 16 | 16 | 16 | 16 | 16 | 16 | 16 | 16 | 16 | 16 | 16 | 16 | 16 | 16 | 16 | 16 | 16 | 16 | 16 | 16 | 16 | 16 | 16 | 16 | 16 | 16 | 16 | 16 | 16 | 16 | 16 | 16 | 16 | 16 | 16 | 16 | 16 | 16 | 16 | 16 | 16 | 16 | 16 | 16 | 16 | 16 | 16 | 16 | 16 | 16 | 16 | 16 | 16 | 16 | 16 | 16 | 16 | 16 | 16 | 16 | 16 | 16 | 16 | 16 | 16 | 16 | 16 | 16 | 16 | 16 | 16 | 16 | 16 | 16 | 16 | 16 | 16 | 16 | 16 | 16 | 16 | 16 | 16 | 16 | 16 | 16 | 16 | 16 | 16 | 16 | 16 | 16 | 16 | 16 | 16 | 16 | 16 | 16 | 16 | 16 | 16 | 16 | 16 | 16 | 16 | 16 | 16 | 16 | 16 | 16 | 16 | 16 | 16 | 16 | 16 | 16 | 16 | 16 | 16 | 16 | 16 | 16 | 16 | 16 | 16 | 16 | 16 | Ƞ | ADC/mV
| 100 | 8 | 0.512 | 64000 |  |  | ADC/°C | -40 | -45.1282 | -50.5263 | -56.2162 | -62.2222 | -68.5714 | -75.2941 | -82.4242 | -90 | -98.0645 | -106.6667 | -115.8621 | -125.7143 | -136.2963 | -147.6923 | -160 | -173.3333 | -187.8261 | -203.6364 | -220.9524 | -240 | -261.0526 | -284.4444 | -310.5882 | -340 | -373.3333 | -411.4286 | -455.3846 | -506.6667 | -567.2727 | -640 | -728.8889 | -840 | -982.8571 | -1173.3333 | -1440 | -1840 | -2506.6667 | -3840 | -7840 | #DIV/0! | 8160 | 4160 | 2826.6667 | 2160 | 1760 | 1493.3333 | 1302.8571 | 1160 | 1048.8889 | 960 | 887.2727 | 826.6667 | 775.3846 | 731.4286 | 693.3333 | 660 | 630.5882 | 604.4444 | 581.0526 | 560 | 540.9524 | 523.6364 | 507.8261 | 493.3333 | 480 | 467.6923 | 456.2963 | 445.7143 | 435.8621 | 426.6667 | 418.0645 | 410 | 402.4242 | 395.2941 | 388.5714 | 382.2222 | 376.2162 | 370.5263 | 365.1282 | 360 | 355.122 | 350.4762 | 346.0465 | 341.8182 | 337.7778 | 333.913 | 330.2128 | 326.6667 | 323.2653 | 320 | 316.8627 | 313.8462 | 310.9434 | 308.1481 | 305.4545 | 302.8571 | 300.3509 | 297.931 | 295.5932 | 293.3333 | 291.1475 | 289.0323 | 286.9841 | 285 | 283.0769 | 281.2121 | 279.403 | 277.6471 | 275.942 | 274.2857 | 272.6761 | 271.1111 | 269.589 | 268.1081 | 266.6667 | 265.2632 | 263.8961 | 262.5641 | 261.2658 | 260 | 258.7654 | 257.561 | 256.3855 | 255.2381 | 254.1176 | 253.0233 | 251.954 | 250.9091 | 249.8876 | 248.8889 | 247.9121 | 246.9565 | 246.0215 | 245.1064 | 244.2105 | 243.3333 | 242.4742 | 241.6327 | 240.8081 | 240 | 239.2079 | 238.4314 | 237.6699 | 236.9231 | 236.1905 | 235.4717 | 234.7664 | 234.0741 | 233.3945 | 232.7273 | 232.0721 | 231.4286 | 230.7965 | 230.1754 | 229.5652 | 228.9655 | 228.3761 | 227.7966 | 227.2269 | 226.6667 | 226.1157 | 225.5738 | 225.0407 | 224.5161 | 224 | Ƞ | ADC/°C
| 101 / 110 / 111 | 16 | 0.256 | 128000 |  |  | V.Max = | 100: 1750; 110: mV; 760: 26.608
https://e2e.ti.com/support/data-converters/f/73/t/127706
| MSB | 63 | ? | 00111111 | 63 | 16128
| LSB | 200 | ? | 11001000 |  | 200 | 16328 | 110: ( Max = 32767 ); 120: ADC
Comment calculer la température avec le TMP36
[7 empty] | Calcul exact | 160: Il faut donc convertir la tension analogique en degré.
Comme le TMP36 permet de mesurer des température négatives, le 0 degré Celsius est placé à une offset de 500 milliVolts.
[6 empty] | / 16 | 1020.5 | 110: mV; 120: Exact /; 130: 16; 160: Ainsi, toute mesure inférieur à 500 mv correspondra à une température négative.
[7 empty] | (Vin - 500)/10 | 130: (ADC/160)-50; 160: La formule est la suivante pour le TMP36:
| PGA= | 2 |  |  |  |  | 52.05 | 110: °C; 130: 52.05; 160: Temp en °C = ( ADC/160)-50
-2 | -1 | 0 | 1 | °C |  |  |  | 150: OU aussi:; 160: Temp en °C = ( Tension_de_sortie_en_milliVolts - 500) / 10
7680 | 7840 | 8000 | 8160 | ADC |  |  | Calcul Picaxe | 160: Donc, si la tension de sortie est de 1 Volt, la température correspondante est de
480 | 490 | 500 | 510 | mV |  |  | 1020 | 110: mV; 120: ADC /; 130: 16; 160: (1000 - 500)/10, soit =; 180: 50
|  | 0 |  | 0.5 |  |  | ,50 | 160: Soit 50 degrés Celcius.
[7 empty] | -458.2 | 110: °C; 160: Pour tous les capteurs de température, la tension de sortie ne peut être que positive,
mais en raison du décalage, le TMP36 est capable de mesurer une température négative.
| PGA | ADC à 0°C | ADC/PGA |  |  | Détail du Calcul PICAXE (Nombres entiers) |  | 160: Une tension nulle à sa sortie correspond à une température de -40 ° C.
| PGA=0,6 | 2666.6667 | 4000 |  |  |  | ADC= | 100: 16328; 160: Et à une tension de sortie de 0,5 V, la température sera de 0 ° C.
| PGA=1 | 4000 | 4000 |  |  |  | PGA= | 100: 2; 110: (Exact); 120: ENTIER !; 160: Le TMP36 est ainsi le plus pratique des capteurs de température intégrés analogiques couvrant une large plage pratique (-40 à +125°C).
| PGA=2 | 8000 | 4000 |  |  |  | FS= | 100: 2048 mV; 280: PGA= 2; 400: PGA= 2
| PGA=4 | 16000 | 4000 |  |  |  |  | 310: 1/Multiplicatr
| PGA=8 | 32000 | 4000 |  |  |  | mV | 100: ADC/16; 110: 1020.5; 120: 1020; 130: mV; 270: FS; 390: FS
| PGA=16 | 64000 | 4000 |  |  |  |  | 270: 4.096; 280: PGA = 1; 290: Y= (0,01250000*X)-50; 310: 1/8; 350: 0.00625; 390: 4.096; 400: PGA = 1; 410: Y= 0,125000*X
[7 empty] | TempC | 100: ADC/ -4; 110: -4082; 120: -4082; 270: 2.048; 280: PGA = 2; 290: Y=( 0,00625000*X)-50; 310: 1/16; 320: 0,00625 = (1/16) /10 = 1/160; 340: 0.0625; 390: 2.048; 400: PGA = 2; 410: Y= 0,062500*X
[8 empty] | -500 |  | -4582 | [14 empty] | 1.024 | PGA = 4 | Y=( 0,00312500*X)-50 |  | 1/32 |  |  | 0.03125 |  |  |  |  | 1.024 | PGA = 4 | Y= 0,031250*X
[7 empty] | Entier_C | 100: TempC/10; 110: -408.2; 120: -409; 270: 0.512; 280: PGA = 8; 290: Y=( 0,00156250*X)-50; 310: 1/64; 340: 0.015625; 390: 0.512; 400: PGA = 8; 410: Y= 0,015625*X
[8 empty] | -50 | -458.2 | -459 | [14 empty] | 0.256 | PGA = 16 | Y=(0,00078125*X)-50 |  | 1/128 |  |  | 0.0078125 |  |  |  |  | 0.256 | PGA = 16 | Y= 0,007813*X
[7 empty] | b0=entier_C*10 | 110: -4590; 120: -4590
[7 empty] | Decimal= | 100: TempC-b0; 110: 8; 120: 8
[8 empty] | RESULTAT Picaxe |  | -458.2 | °C
[10 empty] | 1020 | mV
DIFFERENCE
[10 empty] | 0.5 | mV
[10 empty] | 510.25 | °C
http://mypractic.com/lesson-24-connecting-analog-temperature-sensors-to-arduino-lm35-tmp35-tmp36-tmp37-the-working-project-of-the-thermometer/
1/Multiplicatr
8
16
32
64
128
[8 empty] | Calcul exact |  | DIFFERENCE
|  |  | 1/16= | 0.0625 |  |  | mV = 0,0625 ADC | 100: 504.3125; 110: mV; 120: 0.3125; 130: mV
|  |  | 1/320= | 0.003125 |  |  | °C = 0,003125 ADC | 100: 25.2156; 110: °C; 120: 0.015625; 130: °C; 160: Le capteur de température est connecté à l'entrée analogique A0. Condensateur C1 - blocage de l'alimentation du capteur, R1 et C2 - le filtre analogique le plus simple. Si le capteur de température est installé à proximité du microcontrôleur, le filtre peut être exclu du circuit.
320
[8 empty] | Calcul PICAXE | [5 empty] | TMP35, TMP36, TMP37 permettent de travailler sur la capacité de charge jusqu'à 10 nF et LM35 - pas plus de 50 pF. Par conséquent, si le capteur est connecté au contrôleur avec une longue ligne ayant une capacité importante, la résistance R1 doit être installée du côté du capteur et le condensateur C2 - du côté du contrôleur. Le condensateur de blocage C1 est toujours installé à proximité du capteur thermique.
[7 empty] | ADC= | 100: 8069; 110: ←?
[10 empty] | ENTIER ! |  |  |  | Dans tous les cas, le filtrage numérique du signal du capteur sera implémenté dans le programme du contrôleur.
[7 empty] | mV | 100: ADC/16; 110: 504.3125; 120: 504; 130: mV
[7 empty] | TempC | 100: ADC/32; 110: 252.1562; 120: 252
[7 empty] | Entier_C | 100: TempC/10; 110: 25.2; 120: 25
[7 empty] | b0=entier_C*10 | 110: 250; 120: 250
[7 empty] | Decimal= | 100: TempC-b0; 110: 2; 120: 2
[8 empty] | RESULTAT Picaxe |  | 25.2 | °C
[10 empty] | 504 | mV
Note on B3: Simulation comportementale du capteur de température TMP36 (-40 à 125°C) -1. Sélectionner la valeur de PGA (Programmable Gain Amplifier) qui déterminera la valeur de Full Scale -2. Introduisez les valeurs ADC (MSB et LSB) Le simulateur calcule les valeurs mV et °C de facon exacte, mais aussi à la manière d'un Picaxe qui ne gère pas les décimales. Le programme Picaxe devra comprendre une boucle conditionnelle de traitement pour les températures négatives ( IF (ADC/PGA) < 4000 ...)
Note on C8: = 2/3
Note on H9: Règle de trois: (32767 x Vin) / FS Coef = 32767/FS ADC = Vin x Coef
Note on H29: Voir détail ci-dessous
x 256=
X = ADC
Y = °C
X = ADC
Y = mV

## Compl2_0
La méthode simple pour obtenir le Complément à deux (16 bits)
|  | 25 | [7 empty] | 156
ADC= |  | MSB | [7 empty] | LSB | [7 empty] | BIN | DEC | -ADC
?
Valeur à convertir → |  | 0 | 0 | 0 | 1 | 1 | 0 | 0 | 1 | 1 | 0 | 0 | 1 | 1 | 1 | 0 | 0 | 00011001_10011100 | 6556
|  | 230 | [7 empty] | 99
On inverse tous les bits |  | 1 | 1 | 1 | 0 | 0 | 1 | 1 | 0 | 0 | 1 | 1 | 0 | 0 | 0 | 1 | 1 | 11100110_01100011 | 58979
[18 empty] | 1110011001100100 | +1 = | 65536 - ADC =
Et on ajoute 1 au résultat |  | 1 | 1 | 1 | 0 | 0 | 1 | 1 | 0 | 0 | 1 | 1 | 0 | 0 | 1 | 0 | 0 | 11100110_01100100 | 58980 | 58980
|  | 230 | [7 empty] | 100
Indice de valeur Négative
[19 empty] | X | Y
| Equation de la droite régissant le calcul du Complément à Deux | [17 empty] | ADC | -ADC
[18 empty] | 00000001 | 1 | 65535 | 1111111111111111
[18 empty] | 00000010 | 2 | 65534 | 1111111111111110
[18 empty] | 00000011 | 3 | 65533 | 1111111111111101
[18 empty] | 00000100 | 4 | 65532 | 1111111111111100
[18 empty] | 00000101 | 5 | 65531 | 1111111111111011
[18 empty] | 00000110 | 6 | 65530 | 1111111111111010
[18 empty] | 00000111 | 7 | 65529 | 1111111111111001
[18 empty] | 00001000 | 8 | 65528 | 1111111111111000
[18 empty] | 00001001 | 9 | 65527 | 1111111111110111
[18 empty] | 00001010 | 10 | 65526 | 1111111111110110
[18 empty] | 00001011 | 11 | 65525 | 1111111111110101
[18 empty] | 00001100 | 12 | 65524 | 1111111111110100
[18 empty] | 00001101 | 13 | 65523 | 1111111111110011
[18 empty] | 00001110 | 14 | 65522 | 1111111111110010
[18 empty] | 00001111 | 15 | 65521 | 1111111111110001
[18 empty] | 00010000 | 16 | 65520 | 1111111111110000
[18 empty] | 00010001 | 17 | 65519 | 1111111111101111
[18 empty] | 00010010 | 18 | 65518 | 1111111111101110
[18 empty] | 00010011 | 19 | 65517 | 1111111111101101
[18 empty] | 00010100 | 20 | 65516 | 1111111111101100
[18 empty] | 00010101 | 21 | 65515 | 1111111111101011
[18 empty] | 00010110 | 22 | 65514 | 1111111111101010
[18 empty] | 00010111 | 23 | 65513 | 1111111111101001
[18 empty] | 00011000 | 24 | 65512 | 1111111111101000
[18 empty] | 00011001 | 25 | 65511 | 1111111111100111
[18 empty] | 00011010 | 26 | 65510 | 1111111111100110
[18 empty] | 00011011 | 27 | 65509 | 1111111111100101
[18 empty] | 00011100 | 28 | 65508 | 1111111111100100
[18 empty] | 00011101 | 29 | 65507 | 1111111111100011
[18 empty] | 00011110 | 30 | 65506 | 1111111111100010
[18 empty] | 00011111 | 31 | 65505 | 1111111111100001
[18 empty] | 00100000 | 32 | 65504 | 1111111111100000
[18 empty] | 00100001 | 33 | 65503 | 1111111111011111
[18 empty] | 00100010 | 34 | 65502 | 1111111111011110
[18 empty] | 00100011 | 35 | 65501 | 1111111111011101
[18 empty] | 00100100 | 36 | 65500 | 1111111111011100
[18 empty] | 00100101 | 37 | 65499 | 1111111111011011
[18 empty] | 00100110 | 38 | 65498 | 1111111111011010
[18 empty] | 00100111 | 39 | 65497 | 1111111111011001
[18 empty] | 00101000 | 40 | 65496 | 1111111111011000
[18 empty] | 00101001 | 41 | 65495 | 1111111111010111
[18 empty] | 00101010 | 42 | 65494 | 1111111111010110
[18 empty] | 00101011 | 43 | 65493 | 1111111111010101
[18 empty] | 00101100 | 44 | 65492 | 1111111111010100
[18 empty] | 00101101 | 45 | 65491 | 1111111111010011
[18 empty] | 00101110 | 46 | 65490 | 1111111111010010
[18 empty] | 00101111 | 47 | 65489 | 1111111111010001
[18 empty] | 00110000 | 48 | 65488 | 1111111111010000
[18 empty] | 00110001 | 49 | 65487 | 1111111111001111
[18 empty] | 00110010 | 50 | 65486 | 1111111111001110
[18 empty] | 00110011 | 51 | 65485 | 1111111111001101
[18 empty] | 00110100 | 52 | 65484 | 1111111111001100
[18 empty] | 00110101 | 53 | 65483 | 1111111111001011
[18 empty] | 00110110 | 54 | 65482 | 1111111111001010
[18 empty] | 00110111 | 55 | 65481 | 1111111111001001
[18 empty] | 00111000 | 56 | 65480 | 1111111111001000
[18 empty] | 00111001 | 57 | 65479 | 1111111111000111
[18 empty] | 00111010 | 58 | 65478 | 1111111111000110
[18 empty] | 00111011 | 59 | 65477 | 1111111111000101
[18 empty] | 00111100 | 60 | 65476 | 1111111111000100
[18 empty] | 00111101 | 61 | 65475 | 1111111111000011
[18 empty] | 00111110 | 62 | 65474 | 1111111111000010
[18 empty] | 00111111 | 63 | 65473 | 1111111111000001
[18 empty] | 01000000 | 64 | 65472 | 1111111111000000
[18 empty] | 01000001 | 65 | 65471 | 1111111110111111
[18 empty] | 01000010 | 66 | 65470 | 1111111110111110
[18 empty] | 01000011 | 67 | 65469 | 1111111110111101
[18 empty] | 01000100 | 68 | 65468 | 1111111110111100
[18 empty] | 01000101 | 69 | 65467 | 1111111110111011
[18 empty] | 01000110 | 70 | 65466 | 1111111110111010
[18 empty] | 01000111 | 71 | 65465 | 1111111110111001
[18 empty] | 01001000 | 72 | 65464 | 1111111110111000
[18 empty] | 01001001 | 73 | 65463 | 1111111110110111
[18 empty] | 01001010 | 74 | 65462 | 1111111110110110
[18 empty] | 01001011 | 75 | 65461 | 1111111110110101
[18 empty] | 01001100 | 76 | 65460 | 1111111110110100
[18 empty] | 01001101 | 77 | 65459 | 1111111110110011
[18 empty] | 01001110 | 78 | 65458 | 1111111110110010
[18 empty] | 01001111 | 79 | 65457 | 1111111110110001
[18 empty] | 01010000 | 80 | 65456 | 1111111110110000
[18 empty] | 01010001 | 81 | 65455 | 1111111110101111
[18 empty] | 01010010 | 82 | 65454 | 1111111110101110
[18 empty] | 01010011 | 83 | 65453 | 1111111110101101
[18 empty] | 01010100 | 84 | 65452 | 1111111110101100
[18 empty] | 01010101 | 85 | 65451 | 1111111110101011
[18 empty] | 01010110 | 86 | 65450 | 1111111110101010
[18 empty] | 01010111 | 87 | 65449 | 1111111110101001
[18 empty] | 01011000 | 88 | 65448 | 1111111110101000
[18 empty] | 01011001 | 89 | 65447 | 1111111110100111
[18 empty] | 01011010 | 90 | 65446 | 1111111110100110
[18 empty] | 01011011 | 91 | 65445 | 1111111110100101
[18 empty] | 01011100 | 92 | 65444 | 1111111110100100
[18 empty] | 01011101 | 93 | 65443 | 1111111110100011
[18 empty] | 01011110 | 94 | 65442 | 1111111110100010
[18 empty] | 01011111 | 95 | 65441 | 1111111110100001
[18 empty] | 01100000 | 96 | 65440 | 1111111110100000
[18 empty] | 01100001 | 97 | 65439 | 1111111110011111
[18 empty] | 01100010 | 98 | 65438 | 1111111110011110
[18 empty] | 01100011 | 99 | 65437 | 1111111110011101
[18 empty] | 01100100 | 100 | 65436 | 1111111110011100
[18 empty] | 01100101 | 101 | 65435 | 1111111110011011
[18 empty] | 01100110 | 102 | 65434 | 1111111110011010
[18 empty] | 01100111 | 103 | 65433 | 1111111110011001
[18 empty] | 01101000 | 104 | 65432 | 1111111110011000
[18 empty] | 01101001 | 105 | 65431 | 1111111110010111
[18 empty] | 01101010 | 106 | 65430 | 1111111110010110
[18 empty] | 01101011 | 107 | 65429 | 1111111110010101
[18 empty] | 01101100 | 108 | 65428 | 1111111110010100
[18 empty] | 01101101 | 109 | 65427 | 1111111110010011
[18 empty] | 01101110 | 110 | 65426 | 1111111110010010
[18 empty] | 01101111 | 111 | 65425 | 1111111110010001
[18 empty] | 01110000 | 112 | 65424 | 1111111110010000
[18 empty] | 01110001 | 113 | 65423 | 1111111110001111
[18 empty] | 01110010 | 114 | 65422 | 1111111110001110
[18 empty] | 01110011 | 115 | 65421 | 1111111110001101
[18 empty] | 01110100 | 116 | 65420 | 1111111110001100
[18 empty] | 01110101 | 117 | 65419 | 1111111110001011
[18 empty] | 01110110 | 118 | 65418 | 1111111110001010
[18 empty] | 01110111 | 119 | 65417 | 1111111110001001
[18 empty] | 01111000 | 120 | 65416 | 1111111110001000
[18 empty] | 01111001 | 121 | 65415 | 1111111110000111
[18 empty] | 01111010 | 122 | 65414 | 1111111110000110
[18 empty] | 01111011 | 123 | 65413 | 1111111110000101
[18 empty] | 01111100 | 124 | 65412 | 1111111110000100
[18 empty] | 01111101 | 125 | 65411 | 1111111110000011
[18 empty] | 01111110 | 126 | 65410 | 1111111110000010
[18 empty] | 01111111 | 127 | 65409 | 1111111110000001
[18 empty] | 10000000 | 128 | 65408 | 1111111110000000
[18 empty] | 10000001 | 129 | 65407 | 1111111101111111
[18 empty] | 10000010 | 130 | 65406 | 1111111101111110
[18 empty] | 10000011 | 131 | 65405 | 1111111101111101
[18 empty] | 10000100 | 132 | 65404 | 1111111101111100
[18 empty] | 10000101 | 133 | 65403 | 1111111101111011
[18 empty] | 10000110 | 134 | 65402 | 1111111101111010
[18 empty] | 10000111 | 135 | 65401 | 1111111101111001
[18 empty] | 10001000 | 136 | 65400 | 1111111101111000
[18 empty] | 10001001 | 137 | 65399 | 1111111101110111
[18 empty] | 10001010 | 138 | 65398 | 1111111101110110
[18 empty] | 10001011 | 139 | 65397 | 1111111101110101
[18 empty] | 10001100 | 140 | 65396 | 1111111101110100
[18 empty] | 10001101 | 141 | 65395 | 1111111101110011
[18 empty] | 10001110 | 142 | 65394 | 1111111101110010
[18 empty] | 10001111 | 143 | 65393 | 1111111101110001
[18 empty] | 10010000 | 144 | 65392 | 1111111101110000
[18 empty] | 10010001 | 145 | 65391 | 1111111101101111
[18 empty] | 10010010 | 146 | 65390 | 1111111101101110
[18 empty] | 10010011 | 147 | 65389 | 1111111101101101
[18 empty] | 10010100 | 148 | 65388 | 1111111101101100
[18 empty] | 10010101 | 149 | 65387 | 1111111101101011
[15 empty] | Contrôle par Picaxe |  |  | 10010110 | 150 | 65386 | 1111111101101010
[18 empty] | 10010111 | 151 | 65385 | 1111111101101001
[18 empty] | 10011000 | 152 | 65384 | 1111111101101000
[18 empty] | 10011001 | 153 | 65383 | 1111111101100111
[18 empty] | 10011010 | 154 | 65382 | 1111111101100110
[18 empty] | 10011011 | 155 | 65381 | 1111111101100101
[18 empty] | 10011100 | 156 | 65380 | 1111111101100100
[18 empty] | 10011101 | 157 | 65379 | 1111111101100011
[18 empty] | 10011110 | 158 | 65378 | 1111111101100010
[18 empty] | 10011111 | 159 | 65377 | 1111111101100001
[18 empty] | 10100000 | 160 | 65376 | 1111111101100000
[18 empty] | 10100001 | 161 | 65375 | 1111111101011111
[18 empty] | 10100010 | 162 | 65374 | 1111111101011110
[18 empty] | 10100011 | 163 | 65373 | 1111111101011101
[18 empty] | 10100100 | 164 | 65372 | 1111111101011100
[18 empty] | 10100101 | 165 | 65371 | 1111111101011011
[18 empty] | 10100110 | 166 | 65370 | 1111111101011010
[18 empty] | 10100111 | 167 | 65369 | 1111111101011001
[18 empty] | 10101000 | 168 | 65368 | 1111111101011000
[18 empty] | 10101001 | 169 | 65367 | 1111111101010111
[18 empty] | 10101010 | 170 | 65366 | 1111111101010110
[18 empty] | 10101011 | 171 | 65365 | 1111111101010101
[18 empty] | 10101100 | 172 | 65364 | 1111111101010100
[18 empty] | 10101101 | 173 | 65363 | 1111111101010011
[18 empty] | 10101110 | 174 | 65362 | 1111111101010010
[18 empty] | 10101111 | 175 | 65361 | 1111111101010001
[18 empty] | 10110000 | 176 | 65360 | 1111111101010000
[18 empty] | 10110001 | 177 | 65359 | 1111111101001111
[18 empty] | 10110010 | 178 | 65358 | 1111111101001110
[18 empty] | 10110011 | 179 | 65357 | 1111111101001101
[18 empty] | 10110100 | 180 | 65356 | 1111111101001100
[18 empty] | 10110101 | 181 | 65355 | 1111111101001011
[18 empty] | 10110110 | 182 | 65354 | 1111111101001010
[18 empty] | 10110111 | 183 | 65353 | 1111111101001001
[18 empty] | 10111000 | 184 | 65352 | 1111111101001000
[18 empty] | 10111001 | 185 | 65351 | 1111111101000111
[18 empty] | 10111010 | 186 | 65350 | 1111111101000110
[18 empty] | 10111011 | 187 | 65349 | 1111111101000101
[18 empty] | 10111100 | 188 | 65348 | 1111111101000100
[18 empty] | 10111101 | 189 | 65347 | 1111111101000011
[18 empty] | 10111110 | 190 | 65346 | 1111111101000010
[18 empty] | 10111111 | 191 | 65345 | 1111111101000001
[18 empty] | 11000000 | 192 | 65344 | 1111111101000000
[18 empty] | 11000001 | 193 | 65343 | 1111111100111111
[18 empty] | 11000010 | 194 | 65342 | 1111111100111110
[18 empty] | 11000011 | 195 | 65341 | 1111111100111101
[18 empty] | 11000100 | 196 | 65340 | 1111111100111100
[18 empty] | 11000101 | 197 | 65339 | 1111111100111011
[18 empty] | 11000110 | 198 | 65338 | 1111111100111010
[18 empty] | 11000111 | 199 | 65337 | 1111111100111001
[18 empty] | 11001000 | 200 | 65336 | 1111111100111000
[18 empty] | 11001001 | 201 | 65335 | 1111111100110111
[18 empty] | 11001010 | 202 | 65334 | 1111111100110110
[18 empty] | 11001011 | 203 | 65333 | 1111111100110101
[18 empty] | 11001100 | 204 | 65332 | 1111111100110100
[18 empty] | 11001101 | 205 | 65331 | 1111111100110011
[18 empty] | 11001110 | 206 | 65330 | 1111111100110010
[18 empty] | 11001111 | 207 | 65329 | 1111111100110001
[18 empty] | 11010000 | 208 | 65328 | 1111111100110000
[18 empty] | 11010001 | 209 | 65327 | 1111111100101111
[18 empty] | 11010010 | 210 | 65326 | 1111111100101110
[18 empty] | 11010011 | 211 | 65325 | 1111111100101101
[18 empty] | 11010100 | 212 | 65324 | 1111111100101100
[18 empty] | 11010101 | 213 | 65323 | 1111111100101011
[18 empty] | 11010110 | 214 | 65322 | 1111111100101010
[18 empty] | 11010111 | 215 | 65321 | 1111111100101001
[18 empty] | 11011000 | 216 | 65320 | 1111111100101000
[18 empty] | 11011001 | 217 | 65319 | 1111111100100111
[18 empty] | 11011010 | 218 | 65318 | 1111111100100110
[18 empty] | 11011011 | 219 | 65317 | 1111111100100101
[18 empty] | 11011100 | 220 | 65316 | 1111111100100100
[18 empty] | 11011101 | 221 | 65315 | 1111111100100011
[18 empty] | 11011110 | 222 | 65314 | 1111111100100010
[18 empty] | 11011111 | 223 | 65313 | 1111111100100001
[18 empty] | 11100000 | 224 | 65312 | 1111111100100000
[18 empty] | 11100001 | 225 | 65311 | 1111111100011111
[18 empty] | 11100010 | 226 | 65310 | 1111111100011110
[18 empty] | 11100011 | 227 | 65309 | 1111111100011101
[18 empty] | 11100100 | 228 | 65308 | 1111111100011100
[18 empty] | 11100101 | 229 | 65307 | 1111111100011011
[18 empty] | 11100110 | 230 | 65306 | 1111111100011010
[18 empty] | 11100111 | 231 | 65305 | 1111111100011001
[18 empty] | 11101000 | 232 | 65304 | 1111111100011000
[18 empty] | 11101001 | 233 | 65303 | 1111111100010111
[18 empty] | 11101010 | 234 | 65302 | 1111111100010110
[18 empty] | 11101011 | 235 | 65301 | 1111111100010101
[18 empty] | 11101100 | 236 | 65300 | 1111111100010100
[18 empty] | 11101101 | 237 | 65299 | 1111111100010011
[18 empty] | 11101110 | 238 | 65298 | 1111111100010010
[18 empty] | 11101111 | 239 | 65297 | 1111111100010001
[18 empty] | 11110000 | 240 | 65296 | 1111111100010000
[18 empty] | 11110001 | 241 | 65295 | 1111111100001111
[18 empty] | 11110010 | 242 | 65294 | 1111111100001110
[18 empty] | 11110011 | 243 | 65293 | 1111111100001101
[18 empty] | 11110100 | 244 | 65292 | 1111111100001100
[18 empty] | 11110101 | 245 | 65291 | 1111111100001011
[18 empty] | 11110110 | 246 | 65290 | 1111111100001010
[18 empty] | 11110111 | 247 | 65289 | 1111111100001001
[18 empty] | 11111000 | 248 | 65288 | 1111111100001000
[18 empty] | 11111001 | 249 | 65287 | 1111111100000111
[18 empty] | 11111010 | 250 | 65286 | 1111111100000110
[18 empty] | 11111011 | 251 | 65285 | 1111111100000101
[18 empty] | 11111100 | 252 | 65284 | 1111111100000100
[18 empty] | 11111101 | 253 | 65283 | 1111111100000011
[18 empty] | 11111110 | 254 | 65282 | 1111111100000010
[18 empty] | 11111111 | 255 | 65281 | 1111111100000001
X = ADC
Y = -ADC
MSB
LSB

## Compl2_1
A convertir | résultat | K | Nombre | reste div par 2 | complement à deux | retenue | Résultat
-567 | 1111110111001001 | 1 | 567 | 1 | 0 | 0 | 1
|  | 2 | 283 | 1 | 0 | 0 | 0 | C'est la méthode bestiale.
vérification: |  | 3 | 141 | 1 | 0 | 0 | 0 | On convertit le nombre (positif) en base 2, puis on inverse tous les bits
OK |  | 4 | 70 | 0 | 1 | 0 | 1 | et ensuite on ajoute 1 avec propagation d'une éventuelle retenue.
|  | 5 | 35 | 1 | 0 | 0 | 0
Méthode 1 |  | 6 | 17 | 1 | 0 | 0 | 0
|  | 7 | 8 | 0 | 1 | 0 | 1
|  | 8 | 4 | 0 | 1 | 0 | 1
|  | 9 | 2 | 0 | 1 | 0 | 1
|  | 10 | 1 | 1 | 0 | 0 | 0
|  | 11 | 0 | 0 | 1 | 0 | 1
|  | 12 | 0 | 0 | 1 | 0 | 1
|  | 13 | 0 | 0 | 1 | 0 | 1
|  | 14 | 0 | 0 | 1 | 0 | 1
|  | 15 | 0 | 0 | 1 | 0 | 1
|  | 16 | 0 | 0 | 1 | 0 | 1
|  |  |  | 0000001000110111 |  |  | 1111110111001001
Note on I2: Formule différente des suivantes car il n'y a pas de retenue à ajouter(juste la valeur 1
Note on J2: Formule différente des suivantes car il n'y a pas de retenue à ajouter (juste la valeur 1)
Quotient de la division par deux
Reste de la division par deux
Le nombre positif converti en base 2
on inverse les bits
on additionne le bit avec la retenue précédente
Après avoir additionné le bit avec la retenue précédente, on calcule la nouvelle retenue
On laisee tomberl a dernière retenue
Le nombre négatif en base 2

## Compl2_2
Nombre à convertir | 2^16-ABS(du nombre) | Résultat | K | Nombre | reste div par 2
-32767 | 32769 | 1000000000000001 | 1 | 32769 | 1
|  |  | 2 | 16384 | 0
vérification: |  |  | 3 | 8192 | 0
OK |  |  | 4 | 4096 | 0
|  |  | 5 | 2048 | 0
Méthode 2 |  |  | 6 | 1024 | 0
|  |  | 7 | 512 | 0
|  |  | 8 | 256 | 0
On utilise la formule suivante pour le complément à 2: |  |  | 9 | 128 | 0
Si X est le nombre négatif à convertir, la conversion de (2^16)-¦X¦ en base 2 donne le résultat. |  |  | 10 | 64 | 0
|  |  | 11 | 32 | 0
|  |  | 12 | 16 | 0
|  |  | 13 | 8 | 0
|  |  | 14 | 4 | 0
|  |  | 15 | 2 | 0
|  |  | 16 | 1 | 1
1000000000000001
Quotient de la division par deux
Reste de la division par deux
Le nombre positif converti en base 2

## 16bits
Traitement de valeurs logiques 16 bits
|  |  |  | MSB | LSB
| ? |  | DECBIN((C7)/256;8)&DECBIN(MOD(C7;256);8) | 255 | 255 | 65535
DecBin | 65535 | → | 1111111111111111 | 11111111 | 11111111
DECHEX(C10)
DecHex | 58 | → | 3A
SOMMEPROD(1*STXT(C10;LIGNE(INDIRECT("1:"&NBCAR(C10)));1);2^(NBCAR(C10)-LIGNE(INDIRECT("1:"&NBCAR(C10)))))
BinDec | 1111111111111111 | → | 65535
Note on A2: Fonctions logiques Excel sous 16 bits Les fonctions logiques BinDec, DecBin, …, de Excel ne gèrent pas plus de 10 bits ! Pour des traitements de valeurs 16 bits, il faut donc combiner diverses formules présentées dans cette page.

## Draw1 (hidden)
Inputs | Configurations MUX
| Différentiel |  |  |  | Single-Ended
AIN p | AIN 0 | AIN 0 | AIN 1 | AIN 2 | AIN 0 | AIN 1 | AIN 2 | AIN 3
AIN N | AIN 1 | AIN 3 | AIN 3 | AIN 3 | GND | GND | GND | GND

## Draw2 (hidden)
&
Bit14 | Bit13 | Bit12
Input Multiplexer Configuration
MUX2 | MUX1 | MUX0
000 : AINP = AIN0 and AINN = AIN1 (default)
001 : AINP = AIN0 and AINN = AIN3
010 : AINP = AIN1 and AINN = AIN3
011 : AINP = AIN2 and AINN = AIN3
100 : AINP = AIN0 and AINN = GND
101 : AINP = AIN1 and AINN = GND
110 : AINP = AIN2 and AINN = GND
111 : AINP = AIN3 and AINN = GND
Normal measurement between GND
Differential measurement