## Servo_Tester
Calcul des impulsions du testeur de servo
| Astable: |  |  |  |  | F= 1/ 2,2 RC | T=1/F | Valeurs Normalisées des Résistances électriques
|  |  |  | R*C |  | Hz | msec
? | R= | 91000 |  | 0.0091 |  | 49.95 | 20.02
? | C= | 1e-07
ê
|  | 100000 | pF
|  | 100 | nF
|  | 0.1 | µF
| Monostable |  |  |  |  | T = 0,7 RC
|  |  |  | R*C |  | msec
? | R= | 22000 |  | 0.0007238 |  | 0.50666 | Potentiomètre au Minimum
? | Pot= | 82000 |  |  | Min:
? | C= | 4.7e-08
ê
|  | 47000 | pF | 0.0020727 |  | 1.4509 | Potentiomètre au Milieu
|  | 47 | nF |  | à:
|  | 0.047 | µF
|  |  |  | 0.0034216 |  | 2.3951 | Potentiomètre au Maximum
Max:
Le générateur astable doit délivrer un signal standard de l'ordre de 45Hz à 50Hz, soit une période de 20 à 22 msec.
La bascule monostable délivre les impulsions de positionnement du servo.
Pour un débattement normal de 90°, le signal standardisé est de 1 à 2 msec. 1,5 sec étant la valeur du Neutre.
Pour obtenir un débattement de 180°, pour autant qu'il n'y ait pas de butées internes , le signal peut être étendu de 0,5 à 2,5 msec.
Astable
21 msec
Monostable
0,5 à 2,5 msec
Astable
21 msec
Monostable
0,5 à 2,5 msec
91k
22k
82k